## Sheet1
STM32F407ZGT6 引脚说明
引脚序号 | 电源引脚
143 | PDR_ON ：Regulator ON/OFF ，必须接VDD
6 | VBAT ：RTC供电引脚
131 | VDD
144 | VDD
17 | VDD
30 | VDD
121 | VDD
39 | VDD
62 | VDD
72 | VDD
95 | VDD
84 | VDD
108 | VDD
52 | VDD
32 | VREF+
33 | VDDA
31 | VSSA
38 | VSS
51 | VSS
61 | VSS
83 | VSS
94 | VSS
107 | VSS
120 | VSS
16 | VSS
130 | VSS
71 | VCAP_1：内部LDO电压输出-1.2V
106 | VCAP_2：内部LDO电压电压-1.2V
下载接口
105 | PA13(JTMS-SWDIO)
109 | PA14(JTCK/SWCLK)
110 | PA15(JTDI)
133 | PB3(JTDO/TRACESWO)/JTDO/ TRACESWO/SPI3_SCK / I2S3_CK /TIM2_CH2 / SPI1_SCK/EVENTOUT
134 | PB4(NJTRST) /NJTRST/ SPI3_MISO /TIM3_CH1 / SPI1_MISO /I2S3ext_SD/ EVENTOUT
BOOT引脚
138 | BOOT0
48 | PB2/BOOT1(PB2)
晶振引脚
8 | PC14/OSC32_IN(PC14)
9 | PC15/OSC32_OUT(PC15)
23 | PH0/OSC_IN(PH0)
24 | PH1/OSC_OUT(PH1)
复位引脚
25 | NRST
GPIO
34 | PA0/WKUP(PA0) /USART2_CTS/UART4_TX/ETH_MII_CRS /TIM2_CH1_ETR/TIM5_CH1 / TIM8_ETR/EVENTOUT/ADC123_IN0/WKUP(4)
35 | PA1/USART2_RTS /UART4_RX/ETH_RMII_REF_CLK /ETH_MII_RX_CLK /TIM5_CH2 / TIM2_CH2/EVENTOUT/ADC123_IN1
36 | PA2/USART2_TX/TIM5_CH3 /TIM9_CH1 / TIM2_CH3 /ETH_MDIO/ EVENTOUT/ADC123_IN2
37 | PA3 /USART2_RX/TIM5_CH4 /TIM9_CH2 / TIM2_CH4 /OTG_HS_ULPI_D0 /ETH_MII_COL/EVENTOUT/ADC123_IN3
40 | PA4 /SPI1_NSS / SPI3_NSS /USART2_CK /DCMI_HSYNC /OTG_HS_SOF/ I2S3_WS/EVENTOUT/ADC12_IN4/DAC_OUT1
41 | PA5/SPI1_SCK/OTG_HS_ULPI_CK /TIM2_CH1_ETR/TIM8_CH1N/ EVENTOUT/ADC12_IN5/DAC_OUT2
42 | PA6 /SPI1_MISO /TIM8_BKIN/TIM13_CH1 /DCMI_PIXCLK / TIM3_CH1/ TIM1_BKIN/ EVENTOUT/ADC12_IN6
43 | PA7/SPI1_MOSI/ TIM8_CH1N /TIM14_CH1/TIM3_CH2/ETH_MII_RX_DV /TIM1_CH1N /ETH_RMII_CRS_DV/EVENTOUT/ADC12_IN7
100 | PA8 /MCO1 / USART1_CK/TIM1_CH1/ I2C3_SCL/OTG_FS_SOF/EVENTOUT
101 | PA9 /USART1_TX/ TIM1_CH2 /I2C3_SMBA / DCMI_D0/EVENTOUT/OTG_FS_VBUS
102 | PA10 /USART1_RX/ TIM1_CH3/OTG_FS_ID/DCMI_D1/EVENTOUT
103 | PA11 /USART1_CTS / CAN1_RX/ TIM1_CH4 /OTG_FS_DM/ EVENTOUT
104 | PA12 /USART1_RTS / CAN1_TX/TIM1_ETR/ OTG_FS_DP/EVENTOUT
46 | PB0 /TIM3_CH3 / TIM8_CH2N/OTG_HS_ULPI_D1/ETH_MII_RXD2 /TIM1_CH2N/ EVENTOUT/ADC12_IN8
47 | PB1 /TIM3_CH4 / TIM8_CH3N/OTG_HS_ULPI_D2/ETH_MII_RXD3 /TIM1_CH3N/ EVENTOUT/ADC12_IN9
135 | PB5 /I2C1_SMBA/ CAN2_RX /OTG_HS_ULPI_D7 /ETH_PPS_OUT/TIM3_CH2/ SPI1_MOSI/ SPI3_MOSI /DCMI_D10 / I2S3_SD/EVENTOUT
136 | PB6 /I2C1_SCL/ TIM4_CH1 /CAN2_TX /DCMI_D5/USART1_TX/EVENTOUT
137 | PB7 /I2C1_SDA / FSMC_NL /DCMI_VSYNC /USART1_RX/ TIM4_CH2/EVENTOUT
139 | PB8 /TIM4_CH3/SDIO_D4/TIM10_CH1 / DCMI_D6 /ETH_MII_TXD3 /I2C1_SCL/ CAN1_RX/EVENTOUT
140 | PB9 /SPI2_NSS/ I2S2_WS /TIM4_CH4/ TIM11_CH1/SDIO_D5 / DCMI_D7 /I2C1_SDA / CAN1_TX/EVENTOUT
69 | PB10 /SPI2_SCK / I2S2_CK /I2C2_SCL/ USART3_TX /OTG_HS_ULPI_D3 /ETH_MII_RX_ER /TIM2_CH3/ EVENTOUT
70 | PB11 /I2C2_SDA/USART3_RX/OTG_HS_ULPI_D4 /ETH_RMII_TX_EN/ETH_MII_TX_EN /TIM2_CH4/ EVENTOUT
73 | PB12 /SPI2_NSS / I2S2_WS /I2C2_SMBA/USART3_CK/ TIM1_BKIN /CAN2_RX /OTG_HS_ULPI_D5/ETH_RMII_TXD0 /ETH_MII_TXD0/OTG_HS_ID/ EVENTOUT
74 | PB13 /SPI2_SCK / I2S2_CK /USART3_CTS/TIM1_CH1N /CAN2_TX /OTG_HS_ULPI_D6 /ETH_RMII_TXD1 /ETH_MII_TXD1/EVENTOUT/OTG_HS_VBUS
75 | PB14 /SPI2_MISO/ TIM1_CH2N /TIM12_CH1 /OTG_HS_DM/USART3_RTS /TIM8_CH2N/I2S2ext_SD/EVENTOUT
76 | PB15 /SPI2_MOSI / I2S2_SD/TIM1_CH3N / TIM8_CH3N/ TIM12_CH2 /OTG_HS_DP/ EVENTOUT/RTC_REFIN
26 | PC0 /OTG_HS_ULPI_STP/EVENTOUT /ADC123_IN10
27 | PC1 / ETH_MDC/ EVENTOUT /ADC123_IN11
28 | PC2 /SPI2_MISO /OTG_HS_ULPI_DIR /ETH_MII_TXD2/I2S2ext_SD/ EVENTOUT/ADC123_IN12
29 | PC3 /SPI2_MOSI / I2S2_SD /OTG_HS_ULPI_NXT /ETH_MII_TX_CLK/EVENTOUT/ADC123_IN13
44 | PC4 /ETH_RMII_RX_D0 /ETH_MII_RX_D0/EVENTOUT/ADC12_IN14
45 | PC5 /ETH_RMII_RX_D1 /ETH_MII_RX_D1/EVENTOUT/ADC12_IN15
96 | PC6 /I2S2_MCK /TIM8_CH1/SDIO_D6 /USART6_TX /DCMI_D0/TIM3_CH1/EVENTOUT
97 | PC7 /I2S3_MCK /TIM8_CH2/SDIO_D7 /USART6_RX /DCMI_D1/TIM3_CH2/EVENTOUT
98 | PC8 /TIM8_CH3/SDIO_D0/TIM3_CH3/ USART6_CK /DCMI_D2/ EVENTOUT
99 | PC9 /I2S_CKIN/ MCO2 /TIM8_CH4/SDIO_D1 /I2C3_SDA / DCMI_D3 /TIM3_CH4/ EVENTOUT
111 | PC10 /SPI3_SCK / I2S3_CK/UART4_TX/SDIO_D2 /DCMI_D8 / USART3_TX/EVENTOUT
112 | PC11 /UART4_RX/ SPI3_MISO /SDIO_D3 /DCMI_D4/USART3_RX /I2S3ext_SD/ EVENTOUT
113 | PC12 /UART5_TX/SDIO_CK /DCMI_D9 / SPI3_MOSI/I2S3_SD / USART3_CK/EVENTOUT
7 | PC13/RTC_OUT,RTC_TAMP1,RTC_TS
114 | PD0 / FSMC_D2/CAN1_RX/EVENTOUT
115 | PD1 / FSMC_D3 / CAN1_TX/EVENTOUT
116 | PD2 /TIM3_ETR/UART5_RX/SDIO_CMD / DCMI_D11/EVENTOUT
117 | PD3 /FSMC_CLK/USART2_CTS/EVENTOUT
118 | PD4 /FSMC_NOE/USART2_RTS/EVENTOUT
119 | PD5 / FSMC_NWE/USART2_TX/EVENTOUT
122 | PD6 / FSMC_NWAIT/USART2_RX/ EVENTOUT
123 | PD7 / USART2_CK/FSMC_NE1/FSMC_NCE2/ EVENTOUT
77 | PD8 / FSMC_D13 / USART3_TX/EVENTOUT
78 | PD9 / FSMC_D14 / USART3_RX/EVENTOUT
79 | PD10 / FSMC_D15 / USART3_CK/EVENTOUT
80 | PD11 /FSMC_CLE /FSMC_A16/USART3_CTS/EVENTOUT
81 | PD12 /FSMC_ALE/FSMC_A17/TIM4_CH1 /USART3_RTS/EVENTOUT
82 | PD13 / FSMC_A18/TIM4_CH2/EVENTOUT
85 | PD14/ FSMC_D0/TIM4_CH3/EVENTOUT/ EVENTOUT
86 | PD15 / FSMC_D1/TIM4_CH4/EVENTOUT
141 | PE0 / TIM4_ETR / FSMC_NBL0 /DCMI_D2/ EVENTOUT
142 | PE1 / FSMC_NBL1 / DCMI_D3/EVENTOUT
1 | PE2/TRACECLK/ FSMC_A23 /ETH_MII_TXD3 /EVENTOUT
2 | PE3/TRACED0/FSMC_A19 /EVENTOUT
3 | PE4/TRACED1/FSMC_A20 /DCMI_D4/ EVENTOUT
4 | PE5/TRACED2 / FSMC_A21 /TIM9_CH1 / DCMI_D6 /EVENTOUT
5 | PE6/TRACED3 / FSMC_A22 /TIM9_CH2 / DCMI_D7 /EVENTOUT
58 | PE7 / FSMC_D4/TIM1_ETR/EVENTOUT
59 | PE8 / FSMC_D5/ TIM1_CH1N/EVENTOUT
60 | PE9 / FSMC_D6/TIM1_CH1/EVENTOUT
63 | PE10 / FSMC_D7/TIM1_CH2N/EVENTOUT
64 | PE11 / FSMC_D8/TIM1_CH2/EVENTOUT
65 | PE12 / FSMC_D9/TIM1_CH3N/EVENTOUT
66 | PE13 / FSMC_D10/TIM1_CH3/EVENTOUT
67 | PE14 / FSMC_D11/TIM1_CH4/EVENTOUT
68 | PE15 / FSMC_D12/TIM1_BKIN/EVENTOUT
10 | PF0/FSMC_A0 / I2C2_SDA /EVENTOUT
11 | PF1/FSMC_A1 / I2C2_SCL /EVENTOUT
12 | PF2/FSMC_A2 / I2C2_SMBA /EVENTOUT
13 | PF3/FSMC_A3/EVENTOUT/ADC3_IN9
14 | PF4/FSMC_A4/EVENTOUT/ADC3_IN14
15 | PF5/FSMC_A5/EVENTOUT/ADC3_IN15
18 | PF6/TIM10_CH1 /FSMC_NIORD/EVENTOUT/ADC3_IN4
19 | PF7/TIM11_CH1/FSMC_NREG/EVENTOUT/ADC3_IN5
20 | PF8/TIM13_CH1 /FSMC_NIOWR/EVENTOUT/ADC3_IN6
21 | PF9/TIM14_CH1 / FSMC_CD/EVENTOUT/ADC3_IN7
22 | PF10/FSMC_INTR/ EVENTOUT /ADC3_IN8
49 | PF11/DCMI_D12/ EVENTOUT
50 | PF12/FSMC_A6/ EVENTOUT
53 | PF13 / FSMC_A7/ EVENTOUT
54 | PF14 / FSMC_A8/ EVENTOUT
55 | PF15 /FSMC_A9/ EVENTOUT
56 | PG0 / FSMC_A10/ EVENTOUT
57 | PG1 / FSMC_A11/ EVENTOUT
87 | PG2 / FSMC_A12/ EVENTOUT
88 | PG3 / FSMC_A13/ EVENTOUT
89 | PG4 / FSMC_A14/ EVENTOUT
90 | PG5 / FSMC_A15/ EVENTOUT
91 | PG6 / FSMC_INT2/ EVENTOUT
92 | PG7 / FSMC_INT3 /USART6_CK/EVENTOUT
93 | PG8 /USART6_RTS /ETH_PPS_OUT/EVENTOUT
124 | PG9 /USART6_RX /FSMC_NE2/FSMC_NCE3/EVENTOUT
125 | PG10 / FSMC_NCE4_1/FSMC_NE3/ EVENTOUT
126 | PG11 /FSMC_NCE4_2 /ETH_MII_TX_EN/ETH _RMII_TX_EN/EVENTOUT
127 | PG12 /FSMC_NE4 /USART6_RTS/EVENTOUT
128 | PG13 /FSMC_A24 /USART6_CTS/ETH_MII_TXD0/ETH_RMII_TXD0/EVENTOUT
129 | PG14 /FSMC_A25 / USART6_TX/ETH_MII_TXD1/ETH_RMII_TXD1/EVENTOUT
132 | PG15 / USART6_CTS /DCMI_D13/ EVENTOUT